## Cast_I
Príloha č. 1 ZVPaDP cast I. Ocenenie predmetu zakazky
Ocenenie položiek predmetu zákazky Zariadenie/vybavenie projektu a didaktické prostriedky pre Časť I. - Počítačové zariadenia, spotrebný materiál a softvér k počítačovým zriadeniam
Por. číslo | Položka rozpočtu | Položka predmetu zákazky | Opis položky predmetu zákazky | Špecifikácia ponuky uchádzača | Merná jednotka | Množstvo | Cena jednotková bez DPH v € | Cena jednotková s DPH v € | Cena za množstvo bez DPH v € | Cena za množstvo s DPH v €
1 | 2.1.4. | Aplikačný server pre podporu výučby | Minimálne parametre: Prevedenie: Optimalizovaný pre umiestnenie do 19" racku, výška max. 2U Výkon : Model servera s dvomi minimálne 8 jadrovými procesormi typu x86 musí byť preukázateľne schopný dosiahnuť výkon aspoň 682 bodov podľa testu SPECint_rate_base2006 Požadovaný počet procesorov (socket) / max. počet procesorov (socket): 2/2 Systémová pamäť: 256 GB RAM 2400MHz DDR4, celkovo minimálne 24 využiteľných pamäťových slotov, pamäť celkovo rozšíriteľná do min. 1.5TB pri plnom osadení servera 2 procesormi(socket) Subsystém pevných diskov: Požadujeme osadenie diskov pomocou 2x 240GB SSD a 8x 8TB 7200 rpm NL SATA. Diskový radič: Min. 12Gbps SAS radič s HW podporou RAID 0, 1,10, 5, 50 s zálohovanou flash pamäťou s veľkosťou min. 1024MB. Sieťový adaptér: 4 x 1 Gb/s Ethernet pripojenie k externému prostrediu, podpora TCP/IP Offload Engine (TOE), Wake on LAN; 2 x 10Gb/s Ethernet pripojenie k externému prostrediu, podporou RDMA, vrátanie príslušných multimode SFP+ transceiverov. Rozširujúce sloty: Min. 2 x PCI Express x8 v servery na pripojenie I/O kariet s možnosťou rozšírenia o ďalšie 5 x PCI Express x8. Napájanie: Redundantné, vymeniteľné za chodu. Ventilátory a chladenie: Redundantné, vymeniteľné za chodu. Hardware správa a manažment: Lokálne prostredníctvom KVM switcha a vzdialene s možnosťou pripojenia vzdialených médií - CD-ROM,DVD-ROM, možnosť štartu, reštartu s shutdown serveru cez sieť LAN, nezávisle od OS. Uvedenú funkcionalitu poskytuje s časovo neobmedzeným licenčným pokrytím. Manažment Software: Manažment software pre automatické pridávanie systémov, inventarizáciu hardvéru, monitorovanie systémov, centralizovaný zber udalostí, aktualizáciu a správu firmvérov, správu konfigurácií, automatizácia pomocou skriptov, inštaláciu operačných systémov. Uvedený software musí byt dodávaný formou virtuálnej mašiny, a musí byt podporovaný výrobcom ponúkaného servera a zároveň musí poskytovať požadovane funkcionality a pristúp k aktualizáciám s časovo neobmedzeným licenčným pokrytím. Optická mechanika: Interná DVD-RW mechanika. Bezpečnosť: TPM 2.0 Dátové a video konektory: 1 x USB porty na prednom paneli, min. 2 x USB 3.0 porty na zadnom paneli a jeden interný USB port pre hypervízor; server musí obsahovať 1 VGA port na zadnom paneli. Pred poruchová záruka: Pred poruchová záruka na procesory, pamäťové moduly, napájacie zdroje, ventilátory a HDD. Iné: Podpora min. dvoch GPU kariet NVIDIA Tesla P100 alebo výkonnostný ekvivalent pre budúcne rozšírenie. Záruka: 3 roky, v mieste inštalácie, 9x5 s garantovaným časom odozvy v nasledujúci pracovný den od nahlásenia. |  | ks | 1 |  |  | 0 | 0
2 | 2.1.1., 2.1.2. | Bezdrôtová myš a klávesnica | Minimálne parametre: Súprava bezdrôtová multimediálna klávesnica a bezdrôtová optická myš, SK lokalizácia, spoločný malý USB prijímač |  | ks | 16 |  |  | 0 | 0
3 | 2.1.4. | Diskové pole pre podporu výučby | Minimálne parametre: Prevedenie: Optimalizovaný pre umiestnenie do 19" racku, výška max. 2U. Výkon: Model servera s dvomi minimálne 14 jadrovými procesormi typu x86 musí byť preukázateľne schopný dosiahnuť výkon aspoň 1120 bodov podľa testu SPECint_rate_base2006. Požadovaný počet procesorov (socket) / max. počet procesorov (socket): 1/2. Systémová pamäť: 128 GB RAM 2400MHz DDR4, celkovo minimálne 24 využiteľných pamäťových slotov, pamäť celkovo rozšíriteľná do min. 1.5TB pri plnom osadení servera 2 procesormi(socket). Subsystém pevných diskov: Požadujeme osadenie diskov pomocou dvoch typov rotačných diskov: 5x 8TB 7200 rpm NL SAS 12Gbps; 5x 8TB 7200 rpm NL SAS 6Gbps. Zároveň požadujeme doplnene konfigurácie o disky: 2x 800GB NVMe so životnosťou minimálne 10 plných zápisov disku za deň. Diskový radič: Min. 12Gbps SAS radič s HW podporou RAID 0, 1,10, 5, 50 s zálohovanou flash pamäťou s veľkosťou min. 1024MB. Sieťový adaptér: 4 x 1 Gb/s Ethernet pripojenie k externému prostrediu, podpora TCP/IP Offload Engine (TOE), Wake on LAN; 2 x 10Gb/s Ethernet pripojenie k externému prostrediu, podporou RDMA, vrátanie príslušných multimode SFP+ transceiverov. Rozširujúce sloty: Min. 5 x PCI Express x8 v servery na pripojenie I/O kariet s možnosťou rozšírenia o ďalšie 2x PCI Express x8. Napájanie: Redundantné, vymeniteľné za chodu. Ventilátory a chladenie: Redundantné, vymeniteľné za chodu. Hardware správa a manažment: Lokálne prostredníctvom KVM switcha a vzdialene s možnosťou pripojenia vzdialených médií - CD-ROM,DVD-ROM, možnosť štartu, reštartu s shutdown serveru cez sieť LAN, nezávisle od OS. Uvedenú funkcionalitu poskytuje s časovo neobmedzeným licenčným pokrytím. Manažment Software: Manažment software pre automatické pridávanie systémov, inventarizáciu hardvéru, monitorovanie systémov, centralizovaný zber udalostí, aktualizáciu a správu firmvérov, správu konfigurácií, automatizácia pomocou skriptov, inštaláciu operačných systémov. Uvedený software musí byt dodávaný formou "virtuálnej mašiny", a musí byt podporovaný výrobcom ponúkaného servera a zároveň musí poskytovať požadovane funkcionality a pristúp k aktualizáciám s časovo neobmedzeným licenčným pokrytím. Dátové a video konektory: 1 x USB porty na prednom paneli, min. 2 x USB 3.0 porty na zadnom paneli a jeden interný USB port pre hypervízor; server musí obsahovať 1 VGA port na zadnom paneli. Pred poruchová záruka: Pred poruchová záruka na procesory, pamäťové moduly, napájacie zdroje, ventilátory a HDD. Záruka: 3 roky, v mieste inštalácie, 9x5 s garantovaným časom odozvy v nasledujúci pracovný deň od nahlásenia. |  | ks | 1 |  |  | 0 | 0
4 | 2.1.1., 2.1.2. | I/O zariadenia | Minimálne parametre - od jedneho vyrobcu - kvoli kompatibilite : Súprava klávesnica a myš bezdrôtové, multimediálna klávesnica a optická myš, spoločný malý USB prijímač Slúchadlá s mikrofónom so šumovým filtrom, kovová konštrukcia, vypínač mikrofónu a ovládanie hlasitosti na kábliku dĺžky 1,8m, 2x3,5mm jack, HD webkamera (1280x720), mikrofón s potlačením šumu |  | ks | 35 |  |  | 0 | 0
5 | 2.1.2. | Mobilné zariadenie | Minimálne parametre: Smartfón so 6,4 palcovým IPS displejom s rozlíšením 1440 x 2560 pixelov a technológiou TANGO |  | ks | 1 |  |  | 0 | 0
6 | 2.1.2. | Monitor 1 | Minimálne parametre: 27" LCD monitor, displej IPS, rozlíšenie 2560 x 1440, antireflexná vrstva, kontrast 1000:1, svietivosť 350 cd/m2, 4 ms GtG, 2xHDMI, 1x DP + 1 mDP, 4x USB 3.0, Pivot, výškovo nastaviteľný, 3 roky záruka výmena kus za kus |  | ks | 6 |  |  | 0 | 0
7 | 2.1.2. | Monitor 2 | Minimálne parametre: 24" monitor, IPS, rozlíšenie 2560x1440, 1000:1, 300 cd/m2, 4 ms, HDMI, Mini DisplayPort, DisplayPort, Audio line out, 4x USB 3.0, pivot, výškové nastavenie, 3 roky záruka výmena kus za kus |  | ks | 6 |  |  | 0 | 0
8 | 2.1.1., 2.1.2. | Notebook 1 | Minimálne parametre: Notebook, 17" displej 1920x1080 matný IPS min. 300nitov, CPU passmark min. 4600 bodov (http://www.cpubenchmark.net), RAM 8GB DDR4 možnosť rozšíriť do 16GB, SSD 128GB + HDD 1TB, DVD RW, 3xUSB 3.1 (min. 1x USB-typ C 3.1), HDMI, RJ45, TPM 2.0, 4-v-1 čítačka kariet, max 2.8kg, bluetooth min 4.1, acbgn wifi, OS MS Windows 10, SK lokalizácia, čítačka odtlačkov prstov, numerická klávesnica, 2 roky záruka, vyhlásenie o zhode od výrobcu notebooku |  | ks | 122 |  |  | 0 | 0
9 | 2.1.4. | Notebook 2 | Minimálne parametre: Notebook, displej 14 " 1920x1080 antireflexný, CPU passmark 4600 (http://www.cpubenchmark.net), RAM 8GB, SSD 256GB, webkamera, mini DisplayPort, HDMI, čítačka odtlačkov prstov, trackpoint, podsvietená originálna SK klávesnica, dokovací konektor (nie USB ani iný kábel), OS MS Windows 10 Pro, SK lokalizácia, 3 roky onsite záruka, TPM 2.0 čip |  | ks | 6 |  |  | 0 | 0
10 | 2.1.4. | Notebook 3 | Minimálne parametre: Notebook, displej 13.3" IPS 2560x1600, RAM 8GB, CPU passmark 4330 (http://www.cpubenchmark.net), SSD 250GB, Webkamera, Wifi ac, 2xThunderbolt port, OS X |  | ks | 1 |  |  | 0 | 0
11 | 2.1.2. | Notebook 4 | Minimálne parametre: Notebook, displej 13,3" IPS FullHD dotykový, RAM 16GB DDR4, CPU passmark 5500 (http://www.cpubenchmark.net), SSD 512GB, Webkamera, HDMI, audio, USB C, podsvietená klávesnica, čítačka odtlačkov prstov, OS MS Windows 10 Pro, externá DVDRW, dokovacia stanica k notebooku s napájaním pre notebook, 3 roky onsite zaruka, TPM 2.0 čip |  | ks | 3 |  |  | 0 | 0
12 | 2.1.1., 2.1.2. | PC zostava 1 | Minimálne parametre: Minitower PC, CPU passmark 10600 (http://www.cpubenchmark.net), GPU passmark 700 min 2GB RAM (http://www.videocardbenchmark.net), RAM 16GB DDR4 možnosť rozšíriť do 64GB 4 dimm sloty, 256GB SSD M.2 NVMe PCIe, min. 6x USB 3.1 + min. 2x USB 2.0, sériovy port, min 1x VGA + min. 2x DisplayPort, 1x PCIe 3.0 x16 + 2x PCIe 3.0 x1, OS MS Windows 10 Pro, SK klávesnica, optická myš, TPM cip 2.0, vypínanie jednotlivých USB portov v BIOSe, možnosť zabezpečiť prístup do BIOSu, Smart USB ochrana (povolí iba USB klávesnicu a myš, ostatné USB zariadenia sú blokované), 3 roky onsite záruka, vyhlásenie o zhode od výrobcu desktopu, ENERGY STAR 6.1, GREENGUARD, EPEAT GOLD HD webkamera (1280x720), mikrofón s potlačením šumu 27" dotykový monitor 1920x1080, 1xVGA, 2x digitálny (DVI/HDMI/displayport) |  | ks | 29 |  |  | 0 | 0
13 | 2.1.1. | PC zostava 2 | Minimálne parametre: Minitower PC, CPU passmark 10600 (http://www.cpubenchmark.net), RAM 8GB DDR4, HDD 1TB, OS MS Windows 10 Pro, SK klávesnica, optická myš, TPM 2.0, acbgn wifi, 7v1 card reader, DVDRW, vypínanie jednotlivých USB portov v BIOSe, možnosť zabezpečiť prístup do BIOSu, Smart USB ochrana (povolí iba USB klávesnicu a myš, ostatné USB zariadenia sú blokované), 3 roky onsite záruka, vyhlásenie o zhode od výrobcu desktopu, ENERGY STAR 6.1, GREENGUARD, EPEAT GOLD 24" monitor, IPS, rozlíšenie 1920x1080, 1000:1, 250 cd/m2, 4 ms, VGA, DP, výškové nastavenie, 3 roky záruka výmena kus za kus |  | ks | 2 |  |  | 0 | 0
14 | 2.1.1. | PC zostava 3 | Minimálne parametre: Minitower PC, CPU passmark 10600 (http://www.cpubenchmark.net), GPU passmark 700 min 2GB RAM (http://www.videocardbenchmark.net), RAM 16GB DDR4 moznost rozsirit do 64GB 4 dimm sloty, 256GB SSD M.2 NVMe PCIe + 2TB, min. 6x USB 3.1 + min. 2x USB 2.0, seriovy port, min 1x VGA + min. 2x DisplayPort, 1x PCIe 3.0 x16 + 2x PCIe 3.0 x1, OS MS Windows 10 Pro, SK klávesnica, optická myš, TPM cip 2.0, vypínanie jednotlivých USB portov v BIOSe, možnosť zabezpečiť prístup do BIOSu, Smart USB ochrana (povolí iba USB klávesnicu a myš, ostatné USB zariadenia sú blokované), 3 roky onsite záruka, vyhlásenie o zhode od výrobcu desktopu, ENERGY STAR 6.1, GREENGUARD, EPEAT GOLD 27" dotykový monitor 1920x1080, 1xVGA, 2x digitálny (DVI/HDMI/displayport) |  | ks | 16 |  |  | 0 | 0
15 | 2.1.4. | Počítač 1 | Minimálne parametre: Počítač, RAM DDR4 16GB, CPU passmark aspoň 10600 (http://www.cpubenchmark.net), GPU passmark 5790 (http://www.videocardbenchmark.net) nvidia 1050 TI, 4GB RAM SSD 512GB HDD, HDD 2TB, HDD 1TB, Windows 10 HDMI 2.0 video výstup, aspoň 3x USB 3.0 port, aspoň 1x USB 3.1 USB C port, RJ45, DP 1.2, 2 roky záruka |  | ks | 1 |  |  | 0 | 0
16 | 2.1.1., 2.1.2. | Počítač 2 | Minimálne parametre: All-in-one, 21.5" nedotykový displej 1920x1080, CPU passmark 1650 (http://www.cpubenchmark.net), RAM 4GB DDR4 s moznostou rozsirenia na 16GB, 2dimm sloty, HDD 1TB, integrovaná čítačka kariet 6-v-1, 6xUSB z toho min. 2x USB 3.1, DVDRW, HDMI, OS MS Windows 10, acbgn wifi, SK lokalizácia, SK klávesnica, optická myš, vypínanie jednotlivých USB portov v BIOSe, možnosť zabezpečiť prístup do BIOSu, Smart USB ochrana (povolí iba USB klávesnicu a myš, ostatné USB zariadenia sú blokované), 3 roky onsite záruka, vyhlásenie o zhode od výrobcu AIO, ENERGY STAR 6.1, GREENGUARD |  | ks | 86 |  |  | 0 | 0
17 | 2.1.2. | Počítač 3 | Minimálne parametre: Mini PC, RAM 8GB, CPU passmark 4600 (http://www.cpubenchmark.net), GPU passmark 715 (http://www.videocardbenchmark.net), HDD 1TB, HDMI, 2xThunderbolt port, SDXC čítačka, OS X |  | ks | 2 |  |  | 0 | 0
18 | 2.1.1. | Puzdro na Tablet | Minimálne parametre: Púzdro na tablet s displejom 9,5" - 10,2" |  | ks | 32 |  |  | 0 | 0
19 | 2.1.3. | Skrinka s nabíjaním pre 16 Tabletov | Minimálne parametre: Pojazdná skrinka s nabíjaním pre 16 tabletov s max. uhlopriečkou aspoň 10", chladiaci systém, uzamykateľná. |  | ks | 1 |  |  | 0 | 0
20 | 2.1.1., 2.1.2. | Smartphone 1 | Minimálne parametre: Mobilný telefón 5" , CPU benchmark min. 155000 bodov (androidbenchmark.net), 2560x1440, procesor 64bit, RAM 3GB, interná pamäť 32GB, fotoaparát predný 5Mpx, zadný 15MPx, F max. 2, OIS, LED blesk, GPS, WiFi ac, Bluetooth 4.0, NFC, 3G / LTE, bezdrôtové nabíjanie, čítačka odtlačkov prstov, OS Android |  | ks | 2 |  |  | 0 | 0
21 | 2.1.1., 2.1.2. | Smartphone 2 | Minimálne parametre: Mobilný telefón s 64-bitovou architektúrou, displej 4" 1136x640, interná pamäť 32GB, WiFi 802.11a/b/g/n, Bluetooth 4.0, 8 Mpx fotoaparát s LED bleskom, GPS, OS iOS 11 |  | ks | 2 |  |  | 0 | 0
22 | 2.1.2. | Smartphone 3 | Minimálne parametre: Mobilný telefón 5.2 "IPS 1920x1080, benchmark Antutu overal score min. 90000 (http://www.antutu.com/en/ranking/rank1.htm), RAM 4GB, interná pamäť 32GB, microSDXC až 200GB zdieľaný slot so SIM, duálny fotoaparát 12Mpx + 8 Mpx, GPS, WiFi, Bluetooth, 3G / LTE, microUSB, Dual SIM, OS Android |  | ks | 1 |  |  | 0 | 0
23 | 2.1.1., 2.1.2. | Tablet 1 | Minimálne parametre: Tablet, 10.1" IPS, 1280 x 800, CPU s min. 4 jadrami a 1.3 GHz, 1GB RAM, 16GB, MicroSDXC, OTG, 802.11 b/g/n, GPS, zadná 5 Mpx kamera, Predná 2 Mpx kamera, OS Android min. 6.0, 7000 mAh batéria, hmotnosť max. 560g |  | ks | 1240 |  |  | 0 | 0
24 | 2.1.1. | Tablet 2 | Minimálne parametre: Tablet so 64-bitovou architektúrou, uhlopriečka displeja: 9,7", rozlíšenie displeja: 2048 x 1536, pomer strán: 4:3, OS iOS, Gyroskop, Vnútorná kapacita pre ukladanie: min. 32 GB, vnútorná pamäť RAM: min. 2 GB, WIFI, 3G/4G(LTE) modem |  | ks | 16 |  |  | 0 | 0
25 | 2.1.1., 2.1.2. | Tablet 3 | Minimálne parametre: Tablet 64-bit, dotykový 10" 1920×1200, CPU benchmark min. 41500 bodov (androidbenchmark.net), 2GB RAM, interná pamäť 32GB, microSD až 64GB, Wi-Fi, 3G / LTE modem, Bluetooth 4.0, GPS, kamera 8MPx + 5MPx, microUSB, OS Android min. 6.0 |  | ks | 29 |  |  | 0 | 0
26 | 2.1.2. | Tablet 4 | Minimálne parametre: Tablet so 64-bitovou architektúrou, uhlopriečka displeja: 9,7", rozlíšenie displeja: 2048 x 1536, pomer strán: 4:3, OS iOS, Gyroskop, Vnútorná kapacita pre ukladanie: min. 32 GB, vnútorná pamäť RAM: min. 2 GB, WIFI |  | ks | 1 |  |  | 0 | 0
27 | 2.1.1., 2.1.2. | 3D AiO Printer/Scanner | Minimálne parametre: 3D All-in-1, laserový 3D skener s presnosťou najviac 0,25mm, skenovaný objem Ø150x150mm, dipley min. 2,6" tlačový materiál ABS/PLA struna 1,75mm, max. rozmery tlače aspoň 190x190x190mm s rozlíšením 0,1mm, USB |  | ks | 85 |  |  | 0 | 0
28 | 2.1.1., 2.1.2. | 3D pero | Minimálne parametre: 3D pero, tlačový materiál ABS/PLA struna 1,75mm |  | ks | 9 |  |  | 0 | 0
29 | 2.1.1., 2.1.2. | 3D skener | Minimálne parametre: 3D skener laserový s presnosťou 0,5mm, skenovaný objem priemer 160x250mm, USB |  | ks | 6 |  |  | 0 | 0
30 | 2.1.3., 2.1.4. | 3D tlačiareň | Minimálne parametre: 3D tlačiareň hybridná, hlavice pre tlačový materiál - struna 1,75mm, dve struny 1,75mm, výtlačná hlavica pre pastovitý materiál (hrnčiarska hlina a pod), laserová rezacia hlavica, frézovacia hlavica, max. rozmery tlače pre 1 strunu aspoň 230x250x160mm s rozlíšením až 0,05mm, USB |  | ks | 10 |  |  | 0 | 0
31 | 2.1.1. | Multifunkčné zariadenie 3 | Minimálne parametre: Multifunkčné zariadenie A4, farebné, rozlíšenie skenovania a tlače 600dpi, duplex, rýchlosť tlače 30 str./min., min. RAM 750MB, USB, LAN 1Gbps, NFC, vstupný zásobník na papier min. 500 listov |  | ks | 2 |  |  | 0 | 0
32 | 2.1.5. | Softvér pre ECDL | Minimálne parametre: Microsoft Office 2016 Pro SK Academic |  | ks | 92 |  |  | 0 | 0
33 | 2.1.1., 2.1.2. | Rack | Minimálne parametre: Rack 19" jednodielny, výška 9U, hĺbka 450mm, možnosť zavesenia na stenu. Uzamykateľné sklenené dvierka, vetracie otvory v spodnej aj hornej časti |  | ks | 1 |  |  | 0 | 0
34 | 2.1.4. | Sieťový prepínač | Minimálne parametre: Sieťový prepínač 48x 10/100/1000 RJ-45, 4x SFP port, podpora 10GbE, prepínacia kapacita 176 Gbps. Podpora IEEE 802.1(Q, D, p, ab), IPv6, multicast, IGMP, QoS, DHCP snooping, access list, TACACS+, SSH, RADIUS, SNMP2c, SNMP3, stacking. Veľkosť tabuľky adries 8000 vstupov. |  | ks | 4 |  |  | 0 | 0
35 | 2.1.1. | Stolný skener | Minimálne parametre: Stolný skener A4, USB, 48 bit, opt. rozlisenie 4800 x 4800 dpi |  | ks | 3 |  |  | 0 | 0
36 | 2.1.1., 2.1.2. | Switch | Minimálne parametre: Sieťový prepínač 48x 10/100/1000 RJ-45 port, 4x SFP port. Prepínacia kapacita min. 100Gb/s, QoS, web management, podpora VLAN, L2 |  | ks | 1 |  |  | 0 | 0
37 | 2.1.1. | Tlačiareň | Minimálne parametre: Tlačiareň A4, čiernobiela, laserová, rozlíšenie 600dpi, duplex, rýchlosť 25 str./min., RAM 256MB, USB, LAN, WiFi, zásobník na 250 listov |  | ks | 3 |  |  | 0 | 0
38 | 2.1.1., 2.1.2. | WiFi AP 2 | Minimálne parametre: Wifi prístupový bod, 802.11 a/b/g/n/ac, 802.11x, WPA, WPA2, PoE. Bezpečnostné algoritmy EAP, WPA, WPA-AES, WPA-TKIP, WPA2, 802.1x RADIUS. Frekvenčné pásmo 2.4 GHz a 5GHz, 3x3 MIMO, podpora 8SSID. Napájcí zdroj. Možnosť centrálnej správy. |  | ks | 5 |  |  | 0 | 0
39 | 2.1.1. | WiFi router 1 | Minimálne parametre: WiFi router 2,4 a 5 GHz, 802.11 /b/g/n , 1x WAN s rýchlosťou min. 100Mbps , 4x LAN s rýchlosťou min. 100Mbps |  | ks | 8 |  |  | 0 | 0
40 | 2.1.1., 2.1.2. | WiFi router 2 | Minimálne parametre: WiFi router 2,4 a 5 GHz, 802.11a/b/g/n/ac , 1x WAN s rýchlosťou až 1Gbps , 4x LAN s rýchlosťou až 1Gbps, 2x USB 2.0, podpora pre NAT, QoS, IPv6, IPSec/PPTP/L2TP, prevencia pred DoS |  | ks | 5 |  |  | 0 | 0
41 | 2.1.1., 2.1.2. | WiFi router 3 | Minimálne parametre: WiFi router 802.11a / b / g / n / ac až 1900 Mb/s, Dual-Band, DLNA, 1x USB3.0, 1x WAN, 4x LAN, VPN server, WPS |  | ks | 89 |  |  | 0 | 0
42 | 2.1.2. | WiFi router 4 | Minimálne parametre: WiFi router 2,4 a 5 GHz, 802.11a/b/g/n/ac , 1x WAN s rýchlosťou až 1Gbps , 4x LAN s rýchlosťou až 1Gbps, min. 1x USB 2.0, podpora služieb WMM, Bandwidth Control, Virtual Server, Port triggering, UPnP, DMZ, PPTP, L2TP, IPSec, IP Address Filter/MAC Address Filter/Domain Filter |  | ks | 4 |  |  | 0 | 0
43 | 2.1.2. | Záložný zdroj | Minimálne parametre: UPS 1500VA rackmount 2U online, vystup 6x C13 |  | ks | 2 |  |  | 0 | 0
44 | 2.1.3. | Dataprojektor 1 | Minimálne parametre: Interaktívny projektor, 3LCD, rozlíšenie 1280x800, svietivosť 3000 lm, obraz s uhlopriečkou 100" zo vzdialenosti 0,6m, vstupy LAN, 2xVGA, 2xHDMI, 2xUSB (jeden pre pripojenie USB kľúča apod., druhý pre pripojenie k PC), digitálne pero, vratane konzoly na stenu |  | ks | 1 |  |  | 0 | 0
45 | 2.1.1. | Dataprojektor 2 | Minimálne parametre: Projektor, 3LCD, rozlíšenie 1024x768, svietivosť 3000 lm, obraz s uhlopriečkou 78" zo vzdialenosti 1m, 1xVGA, 1xHDMI, 2xUSB (jeden pre pripojenie USB kľúča apod., druhý pre pripojenie k PC) |  | ks | 1 |  |  | 0 | 0
46 | 2.1.2. | FullHD dataprojektor 1 | Minimálne parametre: Projektor, 3LCD, rozlíšenie 1920x1080, svietivosť 3000 lm, obraz s uhlopriečkou 60" zo vzdialenosti 1,5m, 1xVGA, 2xHDMI, 2xUSB (jeden pre pripojenie USB kľúča apod., druhý pre pripojenie k PC) |  | ks | 1 |  |  | 0 | 0
47 | 2.1.1., 2.1.2. | FullHD dataprojektor 2 | Minimálne parametre: Projektor, 3LCD, rozlíšenie 1920x1080, svietivosť 4000 lm, obraz s uhlopriečkou 60" zo vzdialenosti 1,8m, 1xVGAin, 1xVGAout, 2xHDMI, 2xUSB (jeden pre pripojenie USB kľúča apod., druhý pre pripojenie k PC), 1xLAN |  | ks | 1 |  |  | 0 | 0
48 | 2.1.1., 2.1.2. | FullHD vizualizér | Minimálne parametre: Vizualizér, ohybné rameno, rozlíšenie 1920x1080, zoom 8x dig., 8x opt., 30 snímkov za sek, oblasť snímania 400x300mm, VGA in, VGA out, USB, LED prisvetľovací modul, interaktívny SW v cene |  | ks | 2 |  |  | 0 | 0
49 | 2.1.3., 2.1.4. | Integračné prvky riadenia miestnosti pre špeciálnu katedru vyučujúceho | Minimálne parametre: Riadenie hardvérových prezentačných prostriedkov miestnosti prostredníctvom jednotného systému s dotykovou kapacitnou plochou min. 9,7“ a držiakom pre praktickú manipuláciu s uchytením dotykového displeja voči ukradnutiu. Samotné prepínanie video zdrojov má byť realizované 1x maticou 4x4 HDMI s rozlíšením 4K; 2x extendérom HDMI cez CAT6 kábel; 1x kontrolérom riadenia zdrojov so vstupmi 1xETH (RJ45), 2x RS-232, 2x IR, 4x I/O a softvérovou licenciou; napájacím 12V distribútorom s 3.5mm konektorom; 1x sieťový prepínač 24x10/100/1000Mbps s portami RJ45, 4xSFP; a nevyhnutnou sieťovou kabelážou pre integráciu zvykových a video zariadení (HDMI kabeláž, audio kabeláž, kabeláž a konektory pre sériové riadenie so zohľadnením veľkosti miestnosti). Rack 15“ pre integráciu techniky s min. 3U panelom pre chladenie s min. 2 ventilátormi; min. 2x1U polica; 6x 1U záslepka (blank panel); 100ks balenie skrutiek do racku; spínaný napájací Rack PDU 8x230V/16-32A s 10/100 baseT Ethernet a RS232 riadením. Vrátane systémovej integrácie a inštalácie. |  | ks | 1 |  |  | 0 | 0
50 | 2.1.3. | Interaktívny komplet | Minimálne parametre: Interaktívna tabuľa - komplet so zdvíhacím mechanizmom s projektorom na ramene, uhlopriečka 78", optické snímanie polohy, multitouch (možnosť písania až 4 užívateľov naraz), USB, rozlíšenie projektora 1024x768, VGA pripojenie, rozsah zdvihu 40cm |  | ks | 3 |  |  | 0 | 0
51 | 2.1.1. | Plátno | Minimálne parametre: Elektrické premietacie plátno, diaľkový ovládač,244x183 (4:3) biela matná |  | ks | 3 |  |  | 0 | 0
52 | 2.1.1., 2.1.2. | Plátno širokouhlé | Minimálne parametre: Elektrické premietacie plátno, diaľkový ovládač,265x149 (16:9) biela matná |  | ks | 1 |  |  | 0 | 0
53 | 2.1.1., 2.1.2. | Prezentačná dokumentačná kamera | Minimálne parametre: Prenosná dokumentačná kamera určená pre vizualizácie a pripojenie k projektoru alebo monitoru. Rozlíšenie 1920x1080/30fps, zoom opt. 16x, dig. 15x, Uloženie obrazu do pamäti (vrátane pamäti počítača), zmrazenie, otočenie obrázkov atď., VGA in, VGA out, HDMI, USB, 2xLED prisvetľovací modul, interaktívny SW |  | ks | 4 |  |  | 0 | 0
54 | 2.1.1. | Tabuľa | Minimálne parametre: Tabuľa magnetická s keramickým povrchom, 200cm x 100cm |  | ks | 7 |  |  | 0 | 0
55 | 2.1.1., 2.1.2. | Brašna | Minimálne parametre: Taška z odolného materiálu na digitálny fotoaparát, alebo digitálnu kameru, dvojsmerný zips pre rýchly prístup, predné vrecko na príslušenstvo, nastaviteľný popruh na rameno, rukoväť, vnútorné rozmery 16x10x13 cm |  | ks | 5 |  |  | 0 | 0
56 | 2.1.1. | Mikrofón bezdrôtový ku kamere | Minimálne parametre: Bezdrôtový mikrofón ku kamere umožňuje zaznamenať hlas prednášajúceho bez zvýšeného rušenia publikom, kardioidný klopový mikrofón, rozsah frekvencií 100Hz - 16kHz, pomer signál/šum 100dB(A), malý vreckový vysielač aj kamerový prijímač s viac než 20 skupinami pracovných frekvencií, podsvietený displej pre nastavenie parametrov vysielača a prijímača, indikátor stavu batérií, napájanie AA batériami, prípadne akumulátormi s možnosťou dobíjania vo vysielači aj prijímači, výstup jack 3.5mm |  | ks | 3 |  |  | 0 | 0
57 | 2.1.1. | Odolná kamera | Minimálne parametre: Odolný fotoaparát 12Mpix, videozáznam s rozlíšením 1280x720/240fps, 1920x1080/120fps, 3840x2160/30fps, vodotesná do hĺbky 10m, vstavaný 2" dotykový displej, GPS, WiFi a Bluetooth, ovládanie hlasom, hmotnosť do 120g. |  | ks | 3 |  |  | 0 | 0
58 | 2.1.1., 2.1.2. | Pamäťová karta 1 | Minimálne parametre: SDXC karta 128GB, rýchlosť čítania/zápisu 80MB/s |  | ks | 3 |  |  | 0 | 0
59 | 2.1.1., 2.1.2. | Pamäťová karta 2 | Minimálne parametre: SDHC karta 32GB, rýchlosť čítania/zápisu 45MB/s |  | ks | 8 |  |  | 0 | 0
60 | 2.1.1., 2.1.2. | Statív 1 | Minimálne parametre: Statív pre fotoaparát/videokameru s rýchloupínacou panoramatickou hlavou a 3-dielnymi nohami, výška v zloženom stave max. 600mm, max. pracovná výška min. 1500mm. |  | ks | 6 |  |  | 0 | 0
61 | 2.1.1. | Statív 2 | Minimálne parametre: Ministatív - tripod - pre fotoaparát/videokameru so skrutkou 1/4", hmotnosť do 150g, 3 nožičky dĺžky 150-200mm. |  | ks | 2 |  |  | 0 | 0
62 | 2.1.1., 2.1.2. | Svetlo na kameru | Minimálne parametre: Kamerové LED svetlo 1200-3200Lux (1m) s konštantnou farebnou teplotou 3200K, regulácia intenzity svietenia ovládačom, úchyt pre kameru, napájanie pomocou akumulátora alebo z externého zdroja. Klapky, difúzny filter, farebný filter. |  | ks | 3 |  |  | 0 | 0
63 | 2.1.2. | Videokamera 1 | Minimálne parametre: 4k videokamera, opt. zoom 20x, min. svetelnosť 2, min. ohnisková vzdialenosť (prepočítaná na 35mm) najviac 29mm, nočný režim, slot na pamäťové karty až SDXC, optická stabilizácia obrazu; záznamový kodek AVCHD, otočný dotykový display; hľadáčik, napájanie Lithium akumulátorom; výstup Micro HDMI; WiFi, 3,5mm vstup na ext. mikrofón |  | ks | 1 |  |  | 0 | 0
64 | 2.1.1. | Videokamera 2 | Minimálne parametre: FullHD videokamera, opt. zoom 30x, min. svetelnosť 1,8, min. ohnisková vzdialenosť (prepočítaná na 35mm) najviac 27mm, slot na pamäťovú kartu, optická stabilizácia obrazu; záznamový kodek XAVC a AVCHD, otočný dotykový display, napájanie Lithium akumulátorom; výstup Micro HDMI; |  | ks | 2 |  |  | 0 | 0
65 | 2.1.1., 2.1.2. | Videokamera s projektorom | Minimálne parametre: FullHD videokamera, vstavaný projektor s externým Micro HDMI vstupom, ktorý umožňuje premietať záznamy z kamery alebo z pripojeného zariadenia, opt. zoom 30x, min. svetelnosť 1,8, min. ohnisková vzdialenosť (prepočítaná na 35mm) najviac 27mm, slot na pamäťovú kartu SD/SDHC/SDXC, optická stabilizácia obrazu; záznamový kodek XAVC, AVCHD (50i / 50p) a MP4 (25p); možnosť súčasného záznamu AVCHD & MP4 (Dual Video Recording); vstavaná Wi-Fi a NFC pre prepojenie so smartphonom či tabletom (prenos videa a vzdialený hľadáčik) Android, iOS; fotografia až 9 Mpix; otočný dotykový display; vstavaný USB kabel v pútku (prenos dát a nabíjanie); napájanie Lithium akumulátorom; výstup Micro HDMI |  | ks | 3 |  |  | 0 | 0
Spolu |  |  |  |  | ks | 2051 |  |  | 0 | 0
V |  |  | dňa
podpis a pečiatka záujemcu
Poznámka: |  |  | Cena je konečná vrátane dovozu na všetky miesta dodania
Note on E5: V tomto stĺpci uveďte jednoznačný názov ponúkaného výrobku (prípadne produktové číslo), podľa ktorého je možné jednoznačne overiť parametre požadované v opise. Ak to možné nie je, uveďte podrobný opis v osobitnej prílohe so zvýraznením parametrov požadovaných v opise resp. doložte produktový list.

## Cast_I_rozdelenie
Príloha č. 1 ZVPaDP cast I. Ocenenie predmetu zakazky
Ocenenie položiek predmetu zákazky Zariadenie/vybavenie projektu a didaktické prostriedky pre Časť I. - Počítačové zariadenia, spotrebný materiál a softvér k počítačovým zriadeniam
Por. číslo | Položka rozpočtu | Položka predmetu zákazky | Merná jednotka | Množstvo spolu | ŠVS v Piešťanoch | ŠVS v Banskej Bystrici | ŠVS v Liptovskom Mikuláši | ŠVS v Michalovciach | 1 x ZŠ Bánovce nad Bebravou | 2 x ZŠ Banská Bystrica | 1 x ZŠ Banská Štiavnica | 1 x ZŠ Belá nad Cirochou | 1 x ZŠ Bojnice | 1 x ZŠ Budimír | 1 x ZŠ Budkovce | 1 x ZŠ Bytča | 1 x ZŠ Detva | 1 x ZŠ Dolný Kubín | 2 x ZŠ Dubnica nad Váhom | 1 x ZŠ Humenné | 2 x ZŠ Komárno | 8 x ZŠ Košice | 1 x ZŠ Levoča | 1 x ZŠ Lučenec | 3 x ZŠ Michalovce | 1 x ZŠ Piešťany | 1 x ZŠ Poprad | 1 x ZŠ Považská Bystrica | 2 x ZŠ Prešov | 1 x ZŠ Pruské | 1 x ZŠ Rabčice | 1 x ZŠ Rajec | 1 x ZŠ Revúca | 1 x ZŠ Rimavská Sobota | 1 x ZŠ Rožňava | 1 x ZŠ Ružomberok | 1 x ZŠ Sačurov | 1 x ZŠ Senica | 1 x ZŠ Slanec | 1 x ZŠ Sobrance | 2 x ZŠ Spišská Nová Ves | 1 x ZŠ Stropkov | 1 x ZŠ Svidník | 1 x ZŠ Trenčianska Turá | 1 x ZŠ Tvrdošovce | 1 x ZŠ Veľké Kostoľany | 1 x ZŠ Vlčany | 1 x ZŠ Vranov nad Topľou | 1 x ZŠ Výčapy-Opatovce | 1 x ZŠ Zákamenné | 2 x ZŠ Zvolen | 1 x ZŠ Žarnovica | 1 x ZŠ Žiar nad Hronom | 1 x GYM Banská Bystrica | 1 x GYM Bardejov | 1 x GYM Brezno | 1 x GYM Fiľakovo | 3 x GYM Košice | 1 x GYM Kráľovský Chlmec | 1 x GYM Martin | 1 x GYM Michalovce | 1 x GYM Nitra | 1 x GYM Prešov | 1 x GYM Rožňava | 1 x GYM Snina | 1 x GYM Spišská Nová Ves | 1 x GYM Stará Ľubovňa | 1 x GYM Svidník | 1 x GYM Šurany | 1 x GYM Trenčín | 1 x GYM Trnava | 1 x GYM Trstená | 1 x GYM Vranov nad Topľou | 1 x GYM Zvolen | 1 x GYM Žilina | 1 x SOŠ Handlová | 1 x SOŠ Košice | 1 x SOŠ Kysucké Nové Mesto | 1 x SOŠ Nové Zámky | 1 x SOŠ Poprad | 1 x SOŠ Prešov | UPJŠ v Košiciach (chémia) | UPJŠ v Košiciach (biológia) | UPJŠ v Košiciach (informatika-fyzika) | UPJŠ v Košiciach (matematika-geografia) | UPJŠ v Košiciach (Kompetenčné centrum) | TUKE v Košiciach | UMB v Banskej Bystrici | UNIZA v Žiline | UKF v Nitre
1 | 2.1.4. | Aplikačný server pre podporu výučby | ks | 1 | [81 empty] | 1
2 | 2.1.1., 2.1.2. | Bezdrôtová myš a klávesnica | ks | 16 | [81 empty] | 11 |  | 5
3 | 2.1.4. | Diskové pole pre podporu výučby | ks | 1 | [81 empty] | 1
4 | 2.1.1., 2.1.2. | I/O zariadenia | ks | 35 | [79 empty] | 16 |  |  |  | 9 |  | 10
5 | 2.1.2. | Mobilné zariadenie | ks | 1 | [81 empty] | 1
6 | 2.1.2. | Monitor 1 | ks | 6 | [81 empty] | 6
7 | 2.1.2. | Monitor 2 | ks | 6 | [81 empty] | 6
8 | 2.1.1., 2.1.2. | Notebook 1 | ks | 122 | 23 | 23 | 23 | 23 | [73 empty] | 4 | 5 |  | 16 |  |  | 5
9 | 2.1.4. | Notebook 2 | ks | 6 | [81 empty] | 6
10 | 2.1.4. | Notebook 3 | ks | 1 | [81 empty] | 1
11 | 2.1.2. | Notebook 4 | ks | 3 | [81 empty] | 3
12 | 2.1.1., 2.1.2. | PC zostava 1 | ks | 29 | [82 empty] | 13 |  | 16
13 | 2.1.1. | PC zostava 2 | ks | 2 | [77 empty] | 1 | 1
14 | 2.1.1. | PC zostava 3 | ks | 16 | [79 empty] | 16
15 | 2.1.4. | Počítač 1 | ks | 1 | [81 empty] | 1
16 | 2.1.1., 2.1.2. | Počítač 2 | ks | 86 | [71 empty] | 11 | 11 | 11 | 11 | 11 | 11 | [6 empty] | 9 |  | 11
17 | 2.1.2. | Počítač 3 | ks | 2 | [81 empty] | 2
18 | 2.1.1. | Puzdro na Tablet | ks | 32 | [78 empty] | 16 |  | 16
19 | 2.1.3. | Skrinka s nabíjaním pre 16 Tabletov | ks | 1 | [80 empty] | 1
20 | 2.1.1., 2.1.2. | Smartphone 1 | ks | 2 | [81 empty] | 1 |  | 1
21 | 2.1.1., 2.1.2. | Smartphone 2 | ks | 2 | [81 empty] | 1 |  | 1
22 | 2.1.2. | Smartphone 3 | ks | 1 | [81 empty] | 1
23 | 2.1.1., 2.1.2. | Tablet 1 | ks | 1240 |  |  |  |  | 14 | 28 | 14 | 14 | 14 | 14 | 14 | 14 | 14 | 14 | 28 | 14 | 28 | 98 | 14 | 14 | 42 | 14 | 28 | 14 | 28 | 14 | 14 | 14 | 14 | 14 | 14 | 14 | 14 | 14 | 14 | 14 | 28 | 14 | 14 | 14 | 14 | 14 | 14 | 14 | 14 | 14 | 28 | 14 | 14 | 16 | 16 | 16 | 16 | 48 | 16 | 16 | 16 | 16 | 16 | 16 | 16 | 16 | 16 | 16 | 16 | 16 | 16 | 16 | 16 | 16 | 16 | [13 empty] | 16
24 | 2.1.1. | Tablet 2 | ks | 16 | [78 empty] | 16
25 | 2.1.1., 2.1.2. | Tablet 3 | ks | 29 | [80 empty] | 16 | 1 |  |  |  | 12
26 | 2.1.2. | Tablet 4 | ks | 1 | [81 empty] | 1
27 | 2.1.1., 2.1.2. | 3D AiO Printer/Scanner | ks | 85 |  |  |  |  | 1 | 2 | 1 | 1 | 1 | 1 | 1 | 1 | 1 | 1 | 2 | 1 | 2 | 7 | 1 | 1 | 3 | 1 | 2 | 1 | 2 | 1 | 1 | 1 | 1 | 1 | 1 | 1 | 1 | 1 | 1 | 1 | 2 | 1 | 1 | 1 | 1 | 1 | 1 | 1 | 1 | 1 | 2 | 1 | 1 | 1 | 1 | 1 | 1 | 3 | 1 | 1 | 1 | 1 | 1 | 1 | 1 | 1 | 1 | 1 | 1 | 1 | 1 | 1 | 1 | 1 | 1 | [13 empty] | 1
28 | 2.1.1., 2.1.2. | 3D pero | ks | 9 | 2 | 2 | 2 | 2 | [81 empty] | 1
29 | 2.1.1., 2.1.2. | 3D skener | ks | 6 | 1 | 1 | 1 | 1 | [75 empty] | 1 | [5 empty] | 1
30 | 2.1.3., 2.1.4. | 3D tlačiareň | ks | 10 | 1 | 1 | 1 | 1 | [75 empty] | 1 | 1 |  | 1 | 1 | 1 | 1
31 | 2.1.1. | Multifunkčné zariadenie 3 | ks | 2 | [77 empty] | 1 | 1
32 | 2.1.5. | Softvér pre ECDL | ks | 92 | 23 | 23 | 23 | 23
33 | 2.1.1., 2.1.2. | Rack | ks | 1 | [84 empty] | 1
34 | 2.1.4. | Sieťový prepínač | ks | 4 | [81 empty] | 4
35 | 2.1.1. | Stolný skener | ks | 3 | [79 empty] | 3
36 | 2.1.1., 2.1.2. | Switch | ks | 1 | [84 empty] | 1
37 | 2.1.1. | Tlačiareň | ks | 3 | [77 empty] | 1 | 1 | 1
38 | 2.1.1., 2.1.2. | WiFi AP 2 | ks | 5 | [77 empty] | 1 | 1 | 1 | 1 | 1
39 | 2.1.1. | WiFi router 1 | ks | 8 | 2 | 2 | 2 | 2
40 | 2.1.1., 2.1.2. | WiFi router 2 | ks | 5 | 1 | 1 | 1 | 1 | [79 empty] | 1
41 | 2.1.1., 2.1.2. | WiFi router 3 | ks | 89 | [71 empty] | 10 | 10 | 10 | 10 | 10 | 10 | [5 empty] | 13 |  | 16
42 | 2.1.2. | WiFi router 4 | ks | 4 | [81 empty] | 4
43 | 2.1.2. | Záložný zdroj | ks | 2 | [81 empty] | 2
44 | 2.1.3. | Dataprojektor 1 | ks | 1 | [79 empty] | 1
45 | 2.1.1. | Dataprojektor 2 | ks | 1 | [77 empty] | 1
46 | 2.1.2. | FullHD dataprojektor 1 | ks | 1 | [81 empty] | 1
47 | 2.1.1., 2.1.2. | FullHD dataprojektor 2 | ks | 1 | [84 empty] | 1
48 | 2.1.1., 2.1.2. | FullHD vizualizér | ks | 2 | [81 empty] | 1 |  | 1
49 | 2.1.3., 2.1.4. | Integračné prvky riadenia miestnosti pre špeciálnu katedru vyučujúceho | ks | 1 | [82 empty] | 1
50 | 2.1.3. | Interaktívny komplet | ks | 3 | [78 empty] | 1 |  | 1 |  |  |  |  | 1
51 | 2.1.1. | Plátno | ks | 3 | [77 empty] | 1 |  | 2
52 | 2.1.1., 2.1.2. | Plátno širokouhlé | ks | 1 | [84 empty] | 1
53 | 2.1.1., 2.1.2. | Prezentačná dokumentačná kamera | ks | 4 | [82 empty] | 1 |  | 2 | 1
54 | 2.1.1. | Tabuľa | ks | 7 | [77 empty] | 1 |  | 6
55 | 2.1.1., 2.1.2. | Brašna | ks | 5 | [77 empty] | 1 | 1 | 2 | [5 empty] | 1
56 | 2.1.1. | Mikrofón bezdrôtový ku kamere | ks | 3 | [79 empty] | 1 |  |  |  | 1 |  | 1
57 | 2.1.1. | Odolná kamera | ks | 3 | [80 empty] | 2 |  |  | 1
58 | 2.1.1., 2.1.2. | Pamäťová karta 1 | ks | 3 | [79 empty] | 2 | [5 empty] | 1
59 | 2.1.1., 2.1.2. | Pamäťová karta 2 | ks | 8 | [77 empty] | 1 | 1 |  | 2 | 4
60 | 2.1.1., 2.1.2. | Statív 1 | ks | 6 | [77 empty] | 1 | 1 | 2 |  |  |  | 1 |  | 1
61 | 2.1.1. | Statív 2 | ks | 2 | [80 empty] | 2
62 | 2.1.1., 2.1.2. | Svetlo na kameru | ks | 3 | [79 empty] | 1 |  |  |  | 1 |  | 1
63 | 2.1.2. | Videokamera 1 | ks | 1 | [81 empty] | 1
64 | 2.1.1. | Videokamera 2 | ks | 2 | [77 empty] | 1 | 1
65 | 2.1.1., 2.1.2. | Videokamera s projektorom | ks | 3 | [79 empty] | 2 | [5 empty] | 1
Spolu |  |  | ks | 2051 | 53 | 53 | 53 | 53 | 15 | 30 | 15 | 15 | 15 | 15 | 15 | 15 | 15 | 15 | 30 | 15 | 30 | 105 | 15 | 15 | 45 | 15 | 30 | 15 | 30 | 15 | 15 | 15 | 15 | 15 | 15 | 15 | 15 | 15 | 15 | 15 | 30 | 15 | 15 | 15 | 15 | 15 | 15 | 15 | 15 | 15 | 30 | 15 | 15 | 17 | 17 | 17 | 17 | 51 | 17 | 17 | 17 | 17 | 17 | 17 | 17 | 17 | 17 | 17 | 17 | 17 | 17 | 17 | 17 | 17 | 17 | 21 | 21 | 21 | 21 | 21 | 21 | 15 | 46 | 58 | 58 | 62 | 29 | 37 | 56 | 44

## Cast_I_miesta_dodania
Príloha č. 1 ZVPaDP cast I. Ocenenie predmetu zakazky
Ocenenie položiek predmetu zákazky Zariadenie/vybavenie projektu a didaktické prostriedky pre Časť I. - Počítačové zariadenia, spotrebný materiál a softvér k počítačovým zriadeniam
Typ laboratória | Názov inštitúcie | Adresa inštitúcie
IT ScienceLab - ZŠ | Základná škola | Fraňa Kráľa 838, 96681 Žarnovica
IT ScienceLab - ZŠ | Základná škola | Dargovských hrdinov 19, 06668 Humenné
IT ScienceLab - ZŠ | Základná škola s materskou školou | Rabčice 194, 02945 Rabčice
IT ScienceLab - ZŠ | Základná škola | Park Angelinum 8, 04001 Košice-Staré Mesto
IT ScienceLab - ZŠ | Základná škola | Požiarnická 3, 04001 Košice-Juh
IT ScienceLab - ZŠ | Základná škola | Školská 389, 09413 Sačurov
IT ScienceLab - ZŠ | Základná škola Júliusa Juraja Thurzu | A. Bernoláka 20, 96212 Detva
IT ScienceLab - ZŠ | Základná škola | Ulica mieru č. 1235, 01401 Bytča
IT ScienceLab - ZŠ | Základná škola s materskou školou Samuela Timona | Trenčianska Turná 30, 91321 Trenčianska Turná
IT ScienceLab - ZŠ | Cirkevná základná škola pri Katolíckej spojenej škole | Nám. Andreja Škrábika č.5, 01501 Rajec
IT ScienceLab - ZŠ | Základná škola s materskou školou Milana Rastislava Štefánika | Budimír 11, 04443 Budimír
IT ScienceLab - ZŠ | Cirkevná základná škola s materskou školou sv. Petra a Pavla | Komenského 64/17, 06781 Belá nad Cirochou
IT ScienceLab - ZŠ | Základná škola | Hrnčiarska 2119/1, 96001 Zvolen
IT ScienceLab - ZŠ | Základná škola | Lipová 13, 05201 Spišská Nová Ves
IT ScienceLab - ZŠ | Základná škola | Školská 5, 92207 Veľké Kostoľany
IT ScienceLab - ZŠ | Základná škola s materskou školou | Vlčany 1547, 92584 Vlčany
IT ScienceLab - ZŠ | Základná škola s materskou školou | Hlavná 320/79, 04417 Slanec
IT ScienceLab - ZŠ | Základná škola | Gašpara Haina 37, 05401 Levoča
IT ScienceLab - ZŠ | Základná škola | Zakarpatská 12, 04801 Rožňava
IT ScienceLab - ZŠ | Základná škola | Okružná 17, 07101 Michalovce
IT ScienceLab - ZŠ | Základná škola | Janigova 2, 04023 Košice-Sídlisko KVP
IT ScienceLab - ZŠ | Základná škola | Výčapy-Opatovce 185, 95144 Výčapy-Opatovce
IT ScienceLab - ZŠ | Základná škola | Budkovce 355, 07215 Budkovce
IT ScienceLab - ZŠ | Základná škola | T. J. Moussona 4, 07101 Michalovce
IT ScienceLab - ZŠ | Základná škola | Holubyho 15, 92101 Piešťany
IT ScienceLab - ZŠ | Základná škola s materskou školou | Pod hájom 967, 01841 Dubnica nad Váhom
IT ScienceLab - ZŠ | Základná škola | Juh 1054, 09301 Vranov nad Topľou
IT ScienceLab - ZŠ | Základná škola | Ul. Komenského 307/22, 08901 Svidník
IT ScienceLab - ZŠ | Základná škola J.A.Komenského | Ul. Komenského 7, 05001 Revúca
IT ScienceLab - ZŠ | Základná škola s materskou školou Hugolína Gavloviča | Školská 369, 01852 Pruské
IT ScienceLab - ZŠ | Základná škola | Polianska 1, 04001 Košice-Sever
IT ScienceLab - ZŠ | Základná škola | Krosnianska 4, 04022 Košice-Dargov. hrdinov
IT ScienceLab - ZŠ | Základná škola | Ulica Vajanského 2844/47, 98401 Lučenec
IT ScienceLab - ZŠ | Základná škola | Komenského 6, 07301 Sobrance
IT ScienceLab - ZŠ | Základná škola s materskou školou | Komenského 279/32, 02601 Dolný Kubín
IT ScienceLab - ZŠ | Základná škola | Rozmarínová 1, 94501 Komárno
IT ScienceLab - ZŠ | Základná škola | Bystrická cesta 14, 03401 Ružomberok
IT ScienceLab - ZŠ | Základná škola | Dr. Janského 2, 96501 Žiar nad Hronom
IT ScienceLab - ZŠ | Základná škola | Mlynská 697/7, 09101 Stropkov
IT ScienceLab - ZŠ | Základná škola | Belehradská 21, 04013 Košice-Sídlisko Ťahanovce
IT ScienceLab - ZŠ | Základná škola | Trieda SNP 20, 97447 Banská Bystrica
IT ScienceLab - ZŠ | Základná škola s materskou školou | Tajovského ulica 2764/17, 05801 Poprad
IT ScienceLab - ZŠ | Základná škola | Československej armády 22, 08001 Prešov
IT ScienceLab - ZŠ | Základná škola Jána Amosa Komenského | Nová cesta 9, 94110 Tvrdošovce
IT ScienceLab - ZŠ | Základná škola Jozefa Horáka | P. Dobšinského 17, 96922 Banská Štiavnica
IT ScienceLab - ZŠ | Základná škola Jána Amosa Komenského | Komenského 3, 94501 Komárno
IT ScienceLab - ZŠ | Základná škola s materskou školou Jána Vojtaššáka | Zákamenné 967, 02956 Zákamenné
IT ScienceLab - ZŠ | Základná škola | M. Rázusa 1672/3, 96001 Zvolen
IT ScienceLab - ZŠ | Základná škola s materskou školou | Centrum I 32, 01841 Dubnica nad Váhom
IT ScienceLab - ZŠ | Základná škola | Jána Švermu 6, 07101 Michalovce
IT ScienceLab - ZŠ | Základná škola | Sadová 620, 90501 Senica
IT ScienceLab - ZŠ | Základná škola | Šmeralova 25, 08001 Prešov
IT ScienceLab - ZŠ | Základná škola | Duklianska 1, 95701 Bánovce nad Bebravou
IT ScienceLab - ZŠ | Základná škola | Spojová 14, 97404 Banská Bystrica
IT ScienceLab - ZŠ | Základná škola | Staničná 13, 04001 Košice-Juh
IT ScienceLab - ZŠ | Základná škola s materskou školou | Školská 292/7, 97201 Bojnice
IT ScienceLab - ZŠ | Základná škola | Nad Medzou 1, 05201 Spišská Nová Ves
IT ScienceLab - ZŠ | Základná škola Pavla Dobšinského | P. Dobšinského 1744, 97901 Rimavská Sobota
IT ScienceLab - ZŠ | Základná škola | Kežmarská 28, 04011 Košice-Západ
IT ScienceLab - ZŠ | Základná škola | Slovanská 1415/7, 01707 Považská Bystrica
IT ScienceLab - SŠ (GYM) | Cirkevné gymnázium sv. Mikuláša | Štúrova 383/3, 06401 Stará Ľubovňa
IT ScienceLab - SŠ (GYM) | Gymnázium | Šrobárova 1, 04223 Košice-Staré Mesto
IT ScienceLab - SŠ (GYM) | Gymnázium | Bernolákova 37, 94201 Šurany
IT ScienceLab - SŠ (GYM) | Gymnázium | Trebišovská 12, 04011 Košice-Západ
IT ScienceLab - SŠ (GYM) | Gymnázium | Školská 7, 05201 Spišská Nová Ves
IT ScienceLab - SŠ (GYM) | Gymnázium | Varšavská cesta 1, 01008 Žilina
IT ScienceLab - SŠ (GYM) | Gymnázium | Alejová 1, 04149 Košice-Juh
IT ScienceLab - SŠ (GYM) | Gymnázium | Dr. C. Daxnera 88/3, 09380 Vranov nad Topľou
IT ScienceLab - SŠ (GYM) | Gymnázium | Študentská 4, 06901 Snina
IT ScienceLab - SŠ (GYM) | Gymnázium | Horešská 18, 07701 Kráľovský Chlmec
IT ScienceLab - SŠ (GYM) | Gymnázium | Nám. padlých hrdinov 2, 98615 Fiľakovo
IT ScienceLab - SŠ (GYM) | Gymnázium Andreja Sládkoviča | J.A Komenského 18, 97401 Banská Bystrica
IT ScienceLab - SŠ (GYM) | Gymnázium Angely Merici | Hviezdoslavova 10, 91701 Trnava
IT ScienceLab - SŠ (GYM) | Gymnázium duklianskych hrdinov | Komenského 16, 08924 Svidník
IT ScienceLab - SŠ (GYM) | Gymnázium Jána Adama Raymana | Mudroňova 20, 08001 Prešov
IT ScienceLab - SŠ (GYM) | Gymnázium Jána Chalupku | Štúrova 13, 97718 Brezno
IT ScienceLab - SŠ (GYM) | Gymnázium Ľudovíta Štúra | Hronská 1467/3, 96049 Zvolen
IT ScienceLab - SŠ (GYM) | Gymnázium Martina Hattalu | Železničiarov 278, 02801 Trstená
IT ScienceLab - SŠ (GYM) | Gymnázium Pavla Horova | Masarykova 1, 07179 Michalovce
IT ScienceLab - SŠ (GYM) | Gymnázium Pavla Jozefa Šafárika - Pavol Jozef Šafárik Gimnázium | Akademika Hronca 1, 04801 Rožňava
IT ScienceLab - SŠ (GYM) | Gymnázium Viliama Paulinyho-Tótha | Malá hora 3, 03601 Martin
IT ScienceLab - SŠ (GYM) | Piaristické gymnázium - Piaristická spojená škola sv. Jozefa Kalazanského | Piaristická 6, 94901 Nitra
IT ScienceLab - SŠ (GYM) | Súkromné gymnázium FUTURUM | Kožušnícka 2, 91105 Trenčín
IT ScienceLab - SŠ (GYM) | Spojená škola Juraja Henischa | Slovenská 5, 08501 Bardejov
IT ScienceLab - SŠ (SOŠ) | Spojená škola | Komárňanská 28, 94075 Nové Zámky
IT ScienceLab - SŠ (SOŠ) | Spojená škola | Nábrežná 1325, 02401 Kysucké Nové Mesto
IT ScienceLab - SŠ (SOŠ) | Stredná odborná škola | Lipová 8, 97251 Handlová
IT ScienceLab - SŠ (SOŠ) | Stredná priemyselná škola elektrotechnická | Komenského 44, 04001 Košice-Sever
IT ScienceLab - SŠ (SOŠ) | Stredná priemyselná škola elektrotechnická | Plzenská 1, 08001 Prešov
IT ScienceLab - SŠ (SOŠ) | Súkromná stredná odborná škola | Ul. 29. augusta 4812, 05801 Poprad
IT ScienceLab a ECDL - ŠVS | Centrum vedecko-technických informácií SR - Školské výpočtové stredisko Piešťany | Bernolákova 14, 92169 Piešťany
IT ScienceLab a ECDL - ŠVS | Centrum vedecko-technických informácií SR - Školské výpočtové stredisko Liptovský Mikuláš | Hurbanova 6, 03101 Liptovský Mikuláš
IT ScienceLab a ECDL - ŠVS | Centrum vedecko-technických informácií SR - Školské výpočtové stredisko Banská Bystrica | Tajovského 25, 97573 Banská Bystrica
IT ScienceLab a ECDL - ŠVS | Centrum vedecko-technických informácií SR - Školské výpočtové stredisko Michalovce | Okružná 3657, 07182 Michalovce
IT ScienceLab - UNIZA | Žilinská univerzita v Žiline - Fakulta riadenia a informatiky | Univerzitná 8215/1, 01026 Žilina
IT ScienceLab - UKF | Univerzita Konštantína Filozofa v Nitre - Fakulta prírodných vied | Tr. A. Hlinku 1, 94974 Nitra
IT ScienceLab - UMB | Univerzita Mateja Bela v Banskej Bystrici - Fakulta prírodných vied | Tajovského 40, 97401 Banská Bystrica
IT ScienceLab - TUKE | Technická univerzita v Košiciach - Fakulta elektrotechniky a informatiky | Letná 9, 04200 Košice
IT ScienceLab - UPJŠ (chémia) | Univerzita Pavla Jozefa Šafárika v Košiciach - Prírodovedecká fakulta | Mánesova 23, 04001 Košice
IT ScienceLab - UPJŠ (informatika-fyzika) | Univerzita Pavla Jozefa Šafárika v Košiciach - Prírodovedecká fakulta | Park Angelinum 9, 04001 Košice
IT ScienceLab - UPJŠ (matematika-geografia) | Univerzita Pavla Jozefa Šafárika v Košiciach - Prírodovedecká fakulta | Jesenná 5, 04001 Košice
IT ScienceLab - UPJŠ (biológia) | Univerzita Pavla Jozefa Šafárika v Košiciach - Prírodovedecká fakulta | Moyzesova 11, 04001 Košice
Kompetenčné centrum pre vzdelávanie na VŠ - UPJŠ | Univerzita Pavla Jozefa Šafárika v Košiciach - Prírodovedecká fakulta | Jesenná 5, 04001 Košice
Poznámka: | Verejný obstarávateľ si vyhradzuje v nevyhnutných prípadoch právo zmeny miesta dodania