## Cast_III
Príloha č. 3 ZVPaDP cast III. Ocenenie predmetu zakazky
Ocenenie položiek predmetu zákazky Zariadenie/vybavenie projektu a didaktické prostriedky pre Časť III. - Laboratórny nábytok
Por. číslo | Položka rozpočtu | Položka predmetu zákazky | Opis položky predmetu zákazky | Špecifikácia ponuky uchádzača | Merná jednotka | Množstvo | Cena jednotková bez DPH v € | Cena jednotková s DPH v € | Cena za množstvo bez DPH v € | Cena za množstvo s DPH v €
1 | 2.1.11. | Laboratórna stolička 1 | Minimálne parametre: Laboratórna stolička čalúnená, otočná, sedadlo kruhové priemeru 40cm, výškovo nastaviteľné v rozmedzí minimálne 55-70cm, chrómové kovové časti, výškovo nastaviteľné a polohovateľné operadlo. Nosnosť 150kg. Pojazdový kríž 5 ramenný, opierka nôh. |  | ks | 42 |  |  | 0 | 0
2 | 2.1.11. | Laboratórna stolička 2 | Minimálne parametre: Zvýšená laboratórna stolička s chrómovanou opierkou na nohy, sedadlo tvarované z netoxického mäkčeného polyuretánu, plynulé nastavenie výšky plynovým piestom, chrómovaný kríž s klzákmi. Nosnosť 120kg. |  | ks | 16 |  |  | 0 | 0
3 | 2.1.11. | Laboratórna stolička 3 | Minimálne parametre: Laboratórna stolička antistatická bez podrúčiek, všetky časti stoličky, vrátane špeciálnej látky a koliesok, sú vodivé, merný odpor menší ako 0,1 MΩ, odtieň potahu sivá, plastové časti sivé alebo čierne, 5 ramenný polyamidový podstavec. Rozsah výšky sedenia 45-58cm, nosnosť 120 kg. |  | ks | 25 |  |  | 0 | 0
4 | 2.1.11., 2.1.12. | Laboratórna stolička 4 | Minimálne parametre: Laboratórna stolička antistatická s lakťovými opierkami, všetky časti stoličky, vrátane špeciálnej látky a koliesok, sú vodivé, merný odpor menší ako 0,1 MΩ, odtieň potahu sivá, plastové časti sivé alebo čierne, extra pevný hliníkový päťramenný kríž. Rozsah výšky sedenia 43-57cm, nosnosť 120 kg. |  | ks | 30 |  |  | 0 | 0
5 | 2.1.13. | Laboratórny digestor skriňový | Minimálne parametre: Laboratórny digestor skriňový, nekovové prevedenie, šxhxv 150x90x250cm, rozmery vnútorného priestoru šxhxv 145x75x130cm, výška pracovnej plochy od podlahy 90cm, vnútorné plochy stien, stropu sú z vysokotlakéo laminátu HPL, pracovná doska z monolitickej liatej bezšpárovej keramiky v jednom kuse bez špár, hrúbka keramiky 35mm so zvýšeným obvodovým okrajom, okno s bezpečnostným sklom so zdvihom 180cm od podlahy s bezpečnostnou poistkou rámu vertikálneho zdvihu, odsávací otvor 25cm, žiarivkové osvetlenie, dva výtoky vody z pracovnej dosky, na čelnom paneli 2x ovládací ventil vody, vypínač osvetlenia a 4x zásuvka 230V/IP44, dvojdvierková uzamykateľná skrinka s policou pod pracovnou doskou. Armatúry podľa normy EN 13792, digestor s certifikátom podľa EN 14175, elektrický panel s certifikátom podľa normy EN 61010-1 |  | ks | 1 |  |  | 0 | 0
6 | 2.1.11. | Laboratórny stôl 1 | Minimálne parametre: Laboratórny stôl šxhxv 140x60x75cm, pracovná doska hrúbky min 28mm, kovová podstava stola, tvar kovovej podstavy "C", profil 20/60/2mm upravený technológiou vypaľovaných práškových pigmentov, úložný priestor pre notebook, uzamykateľný. Stôl s certifikátom podľa EN 13150 |  | ks | 13 |  |  | 0 | 0
7 | 2.1.11., 2.1.12. | Laboratórny stôl 2 | Minimálne parametre: Laboratórny stôl s antistatickou plochou 60x90cm, so zabudovanými zásuvkami 230V 4x, sieťového rozhrania RJ45 2x, držiak počítača, rozmery šxhxv 120x80x75cm, zadné čelo - paravan, inštalačné práce. |  | ks | 30 |  |  | 0 | 0
8 | 2.1.13. | Laboratórny stôl 3 | Minimálne parametre: Laboratórny stôl centrálny šxhxv 360x160x90cm, 2x pracovná doska z laminátu kompaktnej hrúbky 16mm, 2x 2-dvierková skrinka šxhxv 70x53x86cm s PP vaničkou výšky 3cm na dne, 2x 4-zásuvková skrinka šxhxv 60x53x86cm, 2x 2-dvierková skrinka s policou a zásuvkou hore šxhxv 90x53x86cm, 2x 2-dvierková skrinka s policou šxhxv 80x53x86cm, 2x 1-dvierková skrinka s policou a zásuvkou hore šxhxv 50x53x86cm, 3x mediálny stĺpik, každý so zásuvkami 4x230V a dvoma ističmi 16A, 2x spojovacia polica 80x30cm hrúbky 24mm sklo na lamino doske, 1x spojovacia polica 210x35cm hrúbky 24mm sklo na lamino doske, 2x PP výlevka so sifónom 40x40x30cm a zmiešavacou pákovou batériou, 4x výtok vody z pracovnej dosky, 2x odpadová PP vanička so sifónom, 2x vývod plynu na pracovnej doske, Stôl je certifikovaný podľa normy EN 13 150, elektrické stĺpy certifikované podľa EN 61010-1, skrinky certifikované podľa normy EN 14727. Armatúry podľa normy EN 13792 |  | ks | 1 |  |  | 0 | 0
9 | 2.1.13. | Laboratórny stôl 4 | Minimálne parametre: Laboratórny stôl jednostranný šxhxv 500x80x80 cm, pracovná doska v prevedení postforming hrúbky 39mm so zaoblenou prednou hranou a skoseným ľavým predným rohom, 1x otvorená skrinka s policou šxhxv 70x53x76cm, 3x 2-dvierková skrinka s policou šxhxv 90x53x76cm, 2x mediálny stĺpik so zásuvkou 230V, RJ45 a ističom 16A, 1x mediálny stĺpik so zásuvkou 230V a RJ45, na stole 3 zásuvky 230V, 3xRJ45 a istič 16A. Stôl je certifikovaný podľa normy EN 13 150, elektrické stĺpy certifikované podľa EN 61010-1, skrinky certifikované podľa normy EN 14727 |  | ks | 1 |  |  | 0 | 0
10 | 2.1.11. | Laboratórny stôl 5 | Minimálne parametre: Laboratórny stôl jednostranný šxhxv 244x35x80 cm, pracovná doska z lamina hrúbky 18mm, 2x 2-dvierková skrinka s policou šxhxv 80x35x76cm, 1x 2-dvierková skrinka s policou a zásuvkou hore šxhxv 80x35x76cm. |  | ks | 1 |  |  | 0 | 0
11 | 2.1.13. | Laboratórny stôl 6 | Minimálne parametre: Laboratórny stôl mokrý jednostranný, rohový, šxhxv 698/122x80x80 cm, pracovná doska z vysokotlakého laminátu kompaktnej hrúbky 16mm, 1x 2-dvierková skrinka s policou šxhxv 120x35x76cm, 2x 2-dvierková skrinka, inštalačná, kútová, s PP vaničkou výšky 3cm na dne skrinky šxhxv 160x35x76cm, 1x ostenná lišta na pracovnej doske, 2x keramická výlevka so sifónom 44x44x26cm a PP podložkou na dne a zmiešavacou stojankovou batériou z mosadze s epoxy-polyesterovým povrchom, 2x mediálny stĺpik so zásuvkou 230V, RJ45 a ističom 16A, 1x mediálny stĺpik so zásuvkou 230V a RJ45, na stole 3 zásuvky 230V, 3xRJ45 a istič 16A. Stôl je certifikovaný podľa normy EN 13 150, elektrické stĺpy certifikované podľa EN 61010-1, skrinky certifikované podľa normy EN 14727 |  | ks | 1 |  |  | 0 | 0
12 | 2.1.13. | Laboratórny stôl 7 | Minimálne parametre: Laboratórny stôl osemhranný pre 4 osoby, pracovná doska z Hplaminátu kompaktnej hrúbky 16mm v tvare takmer pravidelného osemuholníka s hranami striedavo 66 a 66,5cm, výška 90cm. Pod stolom 4ks skrinka inštalačná 2-dverová s poličkou, pánty 170°, 2 skrinky s hĺbkou 45cm, 2 skrinky s hĺbkou 55cm. Mediálny stĺp pravidený štvorboký hranol so stranou podstavy 27,7cm a výškou 42cm, jednozásuvky 6ks 230V a 2ks LAN RJ45 s ochranou proti striekajúcej vode. Stôl je certifikovaný podľa normy EN 13 150, elektrické stĺpy s certifikátom podľa EN 61010-1, skrinky podľa EN 14727 |  | ks | 5 |  |  | 0 | 0
13 | 2.1.11. | Laboratórny stôl 8 | Minimálne parametre: Laboratórny stôl prístrojový šxhxv 230x75x75cm, pracovná doska z laminátu kompaktnej hrúbky 16mm, 2x kovová „H“ podstava z oceľového profilu 60x20mm, dve kovové výstuhy pracovnej dosky z oceľového profilu 60x20mm, oceľové profily povrchovo upravené technológiou vypaľovaných práškových pigmentov. Stôl je certifikovaný podľa normy EN 13 150. Jeden kontajner 4zásuvkový šxhxv 50x53x66cm, kovové úchytky, laminovaná drevotriesková doska hrúbky 18 mm, všetky kontaktné hrany sú ošetrené ABS hranou hrúbky 2 mm, pogumované kolieska, vpredu brzdené. Skrinka s certifikátom podľa EN 14727. |  | ks | 1 |  |  | 0 | 0
14 | 2.1.11. | Laboratórny stôl 9 | Minimálne parametre: Laboratórny stôl prístrojový podokenný šxhxv 233x75x89cm, pracovná doska z laminátu kompaktnej hrúbky 16mm s kovovou mriežkou nad radiátorom, 2x kovová „H“ podstava z oceľového profilu 60x20mm, dve kovové výstuhy pracovnej dosky z oceľového profilu 60x20mm, oceľové profily povrchovo upravené technológiou vypaľovaných práškových pigmentov. Stôl je certifikovaný podľa normy EN 13 150. Kontajner 4zásuvkový šxhxv 50x53x78cm, kovové úchytky, laminovaná drevotriesková doska hrúbky 18 mm, všetky kontaktné hrany sú ošetrené ABS hranou hrúbky 2 mm, pogumované kolieska, vpredu brzdené. Skrinky s certifikátom podľa EN 14727 |  | ks | 2 |  |  | 0 | 0
15 | 2.1.11. | Laboratórny stôl 10 | Minimálne parametre: Laboratórny stôl prístrojový podokenný šxhxv 160x75x89cm, pracovná doska z laminátu kompaktnej hrúbky 16mm, postavená na dvoch 2-dvierkových uzamykateľných skrinkách, zámok s 2 kľúčmi, kovové úchytky, 1x výškovo polohovateľná polica, laminovaná drevotriesková doska hrúbky 18 mm, všetky kontaktné hrany sú ošetrené ABS hranou hrúbky 2 mm , nožičky s nastavením výšky, kvalitné závesy s možnosťou otvárania podľa voľby až do 170°. Skrinka je certifikovaná podľa normy EN 14 727, stôl je certifikovaný podľa normy EN 13 150. |  | ks | 5 |  |  | 0 | 0
16 | 2.1.11. | Laboratórna pracovná doska | Minimálne parametre: Laboratórna pracovná doska vo výklenku z laminátu šxh 142x45cm kompaktnej hrúbky 16mm s ostnením z laminátu, vrátane inštalačného materiálu. Stôl je certifikovaný podľa normy EN 13 150. |  | ks | 1 |  |  | 0 | 0
17 | 2.1.11. | Laboratórny stôl 12 | Minimálne parametre: Laboratórny stôl pre študenta šxhxv 150x70x80 cm, pracovná doska v prevedení postforming hrúbky 39mm so zaoblenou prednou hranou, kovová „C“ podstava z oceľového profilu 60x20mm, dve kovové výstuhy pracovnej dosky z oceľového profilu 60x20mm, zadný chrbát z laminovanej drevotrieskovej dosky hrúbky 18mm s ABS hranou, 2x mediálny stĺpik so zásuvkou 230V. Oceľové profily povrchovo upravené technológiou vypaľovaných práškových pigmentov. Stôl je certifikovaný podľa normy EN 13 150. |  | ks | 6 |  |  | 0 | 0
18 | 2.1.11. | Laboratórny stôl 13 | Minimálne parametre: Laboratórny stôl spojovací, šxhxv 55x66,5x90 cm, pracovná doska z Hplaminátu kompaktnej hrúbky 16mm, Pod stolom skrinka 2-dverová s poličkou, pánty 170°, šxhxv 54,5x56,5x86cm, kontajnerové prevedenie s brzdenými kolieskami. Stôl je certifikovaný podľa normy EN 13 150, skrinky podľa EN 14727 |  | ks | 6 |  |  | 0 | 0
19 | 2.1.11. | Laboratórna skriňa 1 | Minimálne parametre: Skriňa laboratórna šxhxv 45x45x202cm s jednými dvierkami s uzamykaním, 2x kľúč, kovové úchytky, 4x výškovo polohovateľná polica, laminovaná drevotriesková doska hrúbky 18 mm, všetky kontaktné hrany sú ošetrené ABS hranou hrúbky 2 mm, kvalitné závesy s možnosťou otvárania podľa voľby až do 170°. Skriňa je certifikovaná podľa normy EN 14 727 a EN 14 056 |  | ks | 1 |  |  | 0 | 0
20 | 2.1.11. | Laboratórna skriňa 2 | Minimálne parametre: Skriňa laboratórna šxhxv 90x45x202cm s dvoma dvierkami s uzamykaním, 2x kľúč, kovové úchytky, 4x výškovo polohovateľná polica, laminovaná drevotriesková doska hrúbky 18 mm, všetky kontaktné hrany sú ošetrené ABS hranou hrúbky 2 mm, kvalitné závesy s možnosťou otvárania podľa voľby až do 170°. Skriňa je certifikovaná podľa normy EN 14 727 a EN 14 056 |  | ks | 3 |  |  | 0 | 0
21 | 2.1.11. | Laboratórna skriňa 3 | Minimálne parametre: Skriňa laboratórna, hore presklená šxhxv 90x55x202cm so štyrmi dvierkami s uzamykaním, 2x kľúč, horná časť s presklenými dvierkami s bezpečnostným sklom v rámoch, kovové úchytky, výškovo polohovateľná polica 2x v hornej časti, 1x v dolnej časti, laminovaná drevotriesková doska hrúbky 18 mm, všetky kontaktné hrany sú ošetrené ABS hranou hrúbky 2 mm, kvalitné závesy s možnosťou otvárania podľa voľby až do 170°. Skriňa je certifikovaná podľa normy EN 14 727 a EN 14 056 |  | ks | 5 |  |  | 0 | 0
22 | 2.1.12. | Laboratórna skriňa 4 | Minimálne parametre: Skriňa laboratórna, hore presklená šxhxv 90x55x202cm so štyrmi dvierkami, dve s uzamykaním, 2x kľúč, horná časť s presklenými dvierkami s bezpečnostným sklom v rámoch, kovové úchytky, 3x výškovo polohovateľná polica v hornej časti, 1x v dolnej časti, laminovaná drevotriesková doska hrúbky 18 mm, všetky kontaktné hrany sú ošetrené ABS hranou hrúbky 2 mm, kvalitné závesy s možnosťou otvárania podľa voľby až do 170°. Skriňa je certifikovaná podľa normy EN 14 727 a EN 14 056 |  | ks | 2 |  |  | 0 | 0
23 | 2.1.11. | Laboratórna skrinka 1 | Minimálne parametre: Skrinka laboratórna nástenná presklená šxhxv 90x32x48cm s dvoma dvierkami, kovové úchytky, zámok s 2 kľúčmi, výškovo polohovateľná polica, laminovaná drevotriesková doska hrúbky 18 mm, všetky kontaktné hrany ošetrené ABS hranou hrúbky 2 mm, kovové segmenty pre fixáciu s plastovým krytom, kvalitné závesy s možnosťou otvárania podľa voľby až do 170°, 2-vrstvové bezpečnostné sklo v ráme, montážna sada. Skrinka je certifikovaná podľa normy EN 14 727 a EN 14 056 |  | ks | 5 |  |  | 0 | 0
24 | 2.1.11. | Laboratórna skrinka 2 | Minimálne parametre: Skrinka na chemikálie, neodsávaná, šxhxv 120x50x50cm, vzdušníky na predných dvierkach, uzamykateľná nekovovým zámkom, dve PP vaničky výšky 7cm, pre použitie v digestori |  | ks | 1 |  |  | 0 | 0
25 | 2.1.11. | Laboratórna skrinka 3 | Minimálne parametre: Skrinka laboratórna nástenná šxhxv 90x32x60cm s dvoma dvierkami, kovové úchytky, zámok s 2 kľúčmi, výškovo polohovateľná polica, laminovaná drevotriesková doska hrúbky 18 mm, všetky kontaktné hrany ošetrené ABS hranou hrúbky 2 mm, kovové segmenty pre fixáciu s plastovým krytom, kvalitné závesy s možnosťou otvárania podľa voľby až do 170°, 2-vrstvové bezpečnostné sklo v ráme,montážna sada. Skrinka je certifikovaná podľa normy EN 14 727 a EN 14 056 |  | ks | 4 |  |  | 0 | 0
26 | 2.1.11. | Laboratórna skrinka 4 | Minimálne parametre: Skrinka laboratórna nástenná otvorená šxhxv 80x32x60cm, 2x výškovo polohovateľná polica, laminovaná drevotriesková doska hrúbky 18 mm, všetky kontaktné hrany sú ošetrené ABS hranou hrúbky 2 mm, kovové segmenty pre fixáciu s plastovým krytom. Skrinka je certifikovaná podľa normy EN 14 727 a EN 14 056 |  | ks | 1 |  |  | 0 | 0
27 | 2.1.11., 2.1.12. | Špeciálna katedra vyučujúceho | Minimálne parametre: Špeciálna drevená katedra pre vyučujúceho šxhxv 55,5x65x110cm s dvoma dvierkami, kovové úchytky, zámok s 2 kľúčmi, výškovo polohovateľná polica kvôli integrácii 15“ racku a celého riešenia riadenia audiovizuálnych zdrojov laboratória, otvor pre káble. Skrinka je certifikovaná podľa normy EN 14 727 a EN 14 056 |  | ks | 1 |  |  | 0 | 0
28 | 2.1.11. | Zostava laboratórnych skriniek | Minimálne parametre: Zostava dvoch laboratórnych skriniek nástenných, jedna šxhxv 80x32x150cm s dvoma dvierkami, druhá šxhxv 50x32x150cm s jednými dvierkami, obe majú kovové úchytky, zámok s 2 kľúčmi, 3x výškovo polohovateľná polica, laminovaná drevotriesková doska hrúbky 18 mm, všetky kontaktné hrany ošetrené ABS hranou hrúbky 2 mm, kovové segmenty pre fixáciu s plastovým krytom, kvalitné závesy s možnosťou otvárania podľa voľby až do 170°, montážna sada. Skrinky sú certifikované podľa normy EN 14 727 a EN 14 056 |  | ks | 3 |  |  | 0 | 0
Spolu |  |  |  |  | ks | 213 |  |  | 0 | 0
V |  |  | dňa
podpis a pečiatka záujemcu
| Poznámka: |  | Cena je konečná vrátane dovozu, montáže vrátane drobných úprav (vŕtanie dierok, zafrézovanie a. p.) v miestach dodania
Note on E5: V tomto stĺpci uveďte jednoznačný názov ponúkaného výrobku (prípadne produktové číslo), podľa ktorého je možné jednoznačne overiť parametre požadované v opise. Ak to možné nie je, uveďte podrobný opis v osobitnej prílohe so zvýraznením parametrov požadovaných v opise resp. doložte produktový list.

## Cast_III_rozdelenie
Príloha č. 3 ZVPaDP cast III. Ocenenie predmetu zakazky
Ocenenie položiek predmetu zákazky Zariadenie/vybavenie projektu a didaktické prostriedky pre Časť III. - Laboratórny nábytok
Por. číslo | Položka rozpočtu | Položka predmetu zákazky | Merná jednotka | Množstvo spolu | ŠVS v Liptovskom Mikuláši | UPJŠ v Košiciach (chémia) | UPJŠ v Košiciach (biológia) | UPJŠ v Košiciach (informatika-fyzika) | UPJŠ v Košiciach (matematika-geografia) | UPJŠ v Košiciach (Kompetenčné centrum) | TUKE v Košiciach | UMB v Banskej Bystrici | UNIZA v Žiline
1 | 2.1.11. | Laboratórna stolička 1 | ks | 42 |  | 10 | 16 | 16
2 | 2.1.11. | Laboratórna stolička 2 | ks | 16 | [7 empty] | 16
3 | 2.1.11. | Laboratórna stolička 3 | ks | 25 |  |  |  |  | 25
4 | 2.1.11., 2.1.12. | Laboratórna stolička 4 | ks | 30 | [6 empty] | 14 |  | 16
5 | 2.1.13. | Laboratórny digestor skriňový | ks | 1 |  | 1
6 | 2.1.11. | Laboratórny stôl 1 | ks | 13 |  |  |  |  | 13
7 | 2.1.11., 2.1.12. | Laboratórny stôl 2 | ks | 30 | [6 empty] | 14 |  | 16
8 | 2.1.13. | Laboratórny stôl 3 | ks | 1 |  | 1
9 | 2.1.13. | Laboratórny stôl 4 | ks | 1 | [7 empty] | 1
10 | 2.1.11. | Laboratórny stôl 5 | ks | 1 | [7 empty] | 1
11 | 2.1.13. | Laboratórny stôl 6 | ks | 1 | [7 empty] | 1
12 | 2.1.13. | Laboratórny stôl 7 | ks | 5 |  |  |  | 5
13 | 2.1.11. | Laboratórny stôl 8 | ks | 1 |  | 1
14 | 2.1.11. | Laboratórny stôl 9 | ks | 2 |  | 2
15 | 2.1.11. | Laboratórny stôl 10 | ks | 5 |  | 1 | 4
16 | 2.1.11. | Laboratórna pracovná doska | ks | 1 |  | 1
17 | 2.1.11. | Laboratórny stôl 12 | ks | 6 | [7 empty] | 6
18 | 2.1.11. | Laboratórny stôl 13 | ks | 6 |  |  |  | 6
19 | 2.1.11. | Laboratórna skriňa 1 | ks | 1 | 1
20 | 2.1.11. | Laboratórna skriňa 2 | ks | 3 |  | 3
21 | 2.1.11. | Laboratórna skriňa 3 | ks | 5 |  |  |  | 5
22 | 2.1.12. | Laboratórna skriňa 4 | ks | 2 | [5 empty] | 2
23 | 2.1.11. | Laboratórna skrinka 1 | ks | 5 |  |  |  | 5
24 | 2.1.11. | Laboratórna skrinka 2 | ks | 1 |  | 1
25 | 2.1.11. | Laboratórna skrinka 3 | ks | 4 |  | 4
26 | 2.1.11. | Laboratórna skrinka 4 | ks | 1 |  | 1
27 | 2.1.11., 2.1.12. | Špeciálna katedra vyučujúceho | ks | 1 | [6 empty] | 1
28 | 2.1.11. | Zostava laboratórnych skriniek | ks | 3 |  | 1 | 2
Spolu |  |  | ks | 213 | 1 | 27 | 22 | 37 | 38 | 2 | 29 | 25 | 32

## Časť_III_miesta_dodania
Príloha č. 3 ZVPaDP cast III. Ocenenie predmetu zakazky
Ocenenie položiek predmetu zákazky Zariadenie/vybavenie projektu a didaktické prostriedky pre Časť III. - Laboratórny nábytok
Typ laboratória | Názov inštitúcie | Adresa inštitúcie
IT ScienceLab a ECDL - ŠVS | Centrum vedecko-technických informácií SR - Školské výpočtové stredisko Liptovský Mikuláš | Hurbanova 6, 03101 Liptovský Mikuláš
IT ScienceLab - UNIZA | Žilinská univerzita v Žiline - Fakulta riadenia a informatiky | Univerzitná 8215/1, 01026 Žilina
IT ScienceLab - UMB | Univerzita Mateja Bela v Banskej Bystrici - Fakulta prírodných vied | Tajovského 40, 97401 Banská Bystrica
IT ScienceLab - TUKE | Technická univerzita v Košiciach - Fakulta elektrotechniky a informatiky | Letná 9, 04200 Košice
IT ScienceLab - UPJŠ (chémia) | Univerzita Pavla Jozefa Šafárika v Košiciach - Prírodovedecká fakulta | Mánesova 23, 04001 Košice
IT ScienceLab - UPJŠ (informatika-fyzika) | Univerzita Pavla Jozefa Šafárika v Košiciach - Prírodovedecká fakulta | Park Angelinum 9, 04001 Košice
IT ScienceLab - UPJŠ (matematika-geografia) | Univerzita Pavla Jozefa Šafárika v Košiciach - Prírodovedecká fakulta | Jesenná 5, 04001 Košice
IT ScienceLab - UPJŠ (biológia) | Univerzita Pavla Jozefa Šafárika v Košiciach - Prírodovedecká fakulta | Moyzesova 11, 04001 Košice
Kompetenčné centrum pre vzdelávanie na VŠ - UPJŠ | Univerzita Pavla Jozefa Šafárika v Košiciach - Prírodovedecká fakulta | Jesenná 5, 04001 Košice
Poznámka: | Verejný obstarávateľ si vyhradzuje v nevyhnutných prípadoch právo zmeny miesta dodania